## Planilha1
SECRETARIA DE PLANEJAMENTO, INFRAESTRUTURA, OBRAS, HABITAÇÃO E SERVIÇOS
ORÇAMENTO - REFORMA DA ESCOLA CORONEL |  |  |  |  | DATA: 04 / agosto / 2021
CÓD. | ITEM | DESCRIÇÃO | UNID. | QUANT. | R$ UNIT. | TOTAL
| 1.0 | COBERTURA ÁREA EDUCAÇÃO FÍSICA | 163358.172
96545 | 1.1 | ARMAÇÃO DE BLOCO, VIGA BALDRAME OU SAPATA UTILIZANDO AÇO CA-50 DE 8 MM - MONTAGEM. AF_06/2017 | kg | 115 | 16.64 | 1913.6
96545 | 1.2 | ARMAÇÃO DE BLOCO, VIGA BALDRAME OU SAPATA UTILIZANDO AÇO CA-50 DE 8 MM - MONTAGEM. AF_06/2017 | kg | 253 | 16.64 | 4209.92
96555 | 1.3 | CONCRETAGEM DE BLOCOS DE COROAMENTO E VIGAS BALDRAME, FCK 30 MPA, COM USO DE JERICA  LANÇAMENTO, ADENSAMENTO E ACABAMENTO. AF_06/2017 | m³ | 6.5 | 543.23 | 3530.995
| 1.4 | ESTRUTURA AÇO (INCLUSO TERÇAS, TESOURAS, PILARES) (não tem na SINAPI, pesquisado em comércio local) | kg | 4449.49 | 17.6 | 78311.024
| 1.5 | MÃO DE OBRA PARA ESTRUTURA DE AÇO (considerado 30% do valor total da estrutura) | VB | 1 | 33561.537 | 33561.537
94227 | 1.6 | CALHA EM CHAPA DE AÇO GALVANIZADO NÚMERO 24, DESENVOLVIMENTO DE 33 CM, INCLUSO TRANSPORTE VERTICAL. AF_07/2019 | m | 59.8 | 82.52 | 4934.696
94213 | 1.7 | TELHAMENTO COM TELHA DE AÇO/ALUMÍNIO E = 0,5 MM, COM ATÉ 2 ÁGUAS, INCLUSO IÇAMENTO. AF_07/2019 | m² | 444 | 83.1 | 36896.4
| 2.0 | REFORMA TELHADO | 48852.272
94195 | 2.1 | TELHAMENTO COM TELHA CERÂMICA DE ENCAIXE, TIPO PORTUGUESA, COM ATÉ 2 ÁGUAS, INCLUSO TRANSPORTE VERTICAL. AF_07/2019 | m² | 153 | 44.91 | 6871.23
100329 | 2.2 | RETIRADA E RECOLOCAÇÃO DE TELHA CERÂMICA DE ENCAIXE, COM MAIS DE DUAS ÁGUAS, INCLUSO IÇAMENTO. AF_07/2019 | m² | 765 | 18.94 | 14489.1
100338 | 2.3 | RETIRADA E RECOLOCAÇÃO DE RIPA EM TELHADOS DE ATÉ 2 ÁGUAS COM TELHA CERÂMICA OU DE CONCRETO DE ENCAIXE, INCLUSO TRANSPORTE VERTICAL. AF_07/2019 | m² | 765 | 18.15 | 13884.75
94227 | 2.4 | CALHA EM CHAPA DE AÇO GALVANIZADO NÚMERO 24, DESENVOLVIMENTO DE 33 CM, INCLUSO TRANSPORTE VERTICAL. AF_07/2019 | m | 138.35 | 82.52 | 11416.642
6121 | 2.5 | AUXILIAR DE SERVICOS GERAIS | h | 40 | 17.47 | 698.8
99814 | 2.6 | LIMPEZA DE SUPERFÍCIE COM JATO DE ALTA PRESSÃO. AF_04/2019 | m² | 765 | 1.95 | 1491.75
| 3.0 | FORRO EM DRYWALL | 43678.2021
97642 | 3.1 | REMOÇÃO DE TRAMA METÁLICA OU DE MADEIRA PARA FORRO, DE FORMA MANUAL, SEM REAPROVEITAMENTO. AF_12/2017 | m² | 689.91 | 2.98 | 2055.9318
96114 | 3.2 | FORRO EM DRYWALL, PARA AMBIENTES COMERCIAIS, INCLUSIVE ESTRUTURA DE FIXAÇÃO. AF_05/2017_P | m² | 689.91 | 60.33 | 41622.2703
| 4.0 | INSTALAÇÃO TELA APROPRIADA | 1447.01
| 4.1 | TELA HEXAGONAL VIVEIRO COLEIRA BRANCA 1/2 POL. X BWG26 X 1,00 50 METROS - MORLAN-97 (não tem na SINAPI, pesquisado em comércio local) | m² | 107.3 | 8.5 | 912.05
43132 | 4.2 | ARAME RECOZIDO 16 BWG, D = 1,65 MM (0,016 KG/M) OU 18 BWG, D = 1,25 MM (0,01 KG/M) | kg | 0.928 | 17.5 | 16.24
6121 | 4.3 | AUXILIAR DE SERVICOS GERAIS | h | 32 | 16.21 | 518.72
| 5.0 | INSTALAÇÃO CORRIMÃO | 3475.3299
99855 | 5.1 | CORRIMÃO SIMPLES, DIÂMETRO EXTERNO = 1 1/2", EM AÇO GALVANIZADO. AF_04/2019_P | m | 27.93 | 124.43 | 3475.3299
| 6.0 | INSTALAÇÃO TOMADAS | 5050.1
92000 | 6.1 | TOMADA BAIXA DE EMBUTIR (1 MÓDULO), 2P+T 10 A, INCLUINDO SUPORTE E PLACA - FORNECIMENTO E INSTALAÇÃO. AF_12/2015 | u | 70 | 23.52 | 1646.4
92006 | 6.2 | TOMADA BAIXA DE EMBUTIR (2 MÓDULOS), 2P+T 10 A, SEM SUPORTE E SEM PLACA - FORNECIMENTO E INSTALAÇÃO. AF_12/2015 | u | 20 | 30.96 | 619.2
92027 | 6.3 | INTERRUPTOR SIMPLES (2 MÓDULOS) COM 1 TOMADA DE EMBUTIR 2P+T 10 A, INCLUINDO SUPORTE E PLACA - FORNECIMENTO E INSTALAÇÃO. AF_12/2015 | u | 43 | 52.7 | 2266.1
38091 | 6.4 | ESPELHO / PLACA CEGA 4" X 2", PARA INSTALACAO DE TOMADAS E INTERRUPTORES | u | 10 | 1.84 | 18.4
| 6.5 | CANALETA PARA ORGANIZAÇÃO FIAÇÃO, EM PVC, DIMENSOES 1CM X 2CM X 1M (não tem na SINAPI, pesquisado em comércio local) | m | 80 | 6.25 | 500
| 7.0 | REPARO DAS PORTAS | 3423.8285
97637 | 7.1 | REMOÇÃO DE TAPUME/ CHAPAS METÁLICAS E DE MADEIRA, DE FORMA MANUAL, SEM REAPROVEITAMENTO. AF_12/2017 | m² | 49.4 | 2.64 | 130.416
12868 | 7.2 | MARCENEIRO | h | 16 | 20.17 | 322.72
4006 | 7.3 | MADEIRA SERRADA EM PINUS, MISTA OU EQUIVALENTE DA REGIAO - BRUTA | m³ | 0.59 | 1432.07 | 844.9213
102193 | 7.4 | LIXAMENTO DE MADEIRA PARA APLICAÇÃO DE FUNDO OU PINTURA. AF_01/2021 | m² | 137.2 | 1.81 | 248.332
102219 | 7.5 | PINTURA TINTA DE ACABAMENTO (PIGMENTADA) ESMALTE SINTÉTICO ACETINADO EM MADEIRA, 2 DEMÃOS. AF_01/2021 | m² | 123.76 | 15.17 | 1877.4392
| 8.0 | PINTURA INTERNA, EXTERNA E TETO | 128373.7572
88489 | 8.1 | APLICAÇÃO MANUAL DE PINTURA COM TINTA LÁTEX ACRÍLICA EM PAREDES, DUAS DEMÃOS. AF_06/2014 (paredes internas) | m² | 4010.88 | 14.34 | 57516.0192
88488 | 8.2 | APLICAÇÃO MANUAL DE PINTURA COM TINTA LÁTEX ACRÍLICA EM TETO, DUAS DEMÃOS. AF_06/2014 (teto interno) | m² | 807.21 | 16.42 | 13254.3882
88489 | 8.3 | APLICAÇÃO MANUAL DE PINTURA COM TINTA LÁTEX ACRÍLICA EM PAREDES, DUAS DEMÃOS. AF_06/2014 (paredes externas) | m² | 4016.97 | 14.34 | 57603.3498
| 9.0 | REFORMA DAS SALAS SEGUNDO PAVIMENTO | 1017.136
97631 | 9.1 | DEMOLIÇÃO DE ARGAMASSAS, DE FORMA MANUAL, SEM REAPROVEITAMENTO. AF_12/2017 | m² | 30.2 | 3.25 | 98.15
89173 | 9.2 | (COMPOSIÇÃO REPRESENTATIVA) DO SERVIÇO DE EMBOÇO/MASSA ÚNICA, APLICADO MANUALMENTE, TRAÇO 1:2:8, EM BETONEIRA DE 400L, PAREDES INTERNAS, COM EXECUÇÃO DE TALISCAS, EDIFICAÇÃO HABITACIONAL UNIFAMILIAR (CASAS) E EDIFICAÇÃO PÚBLICA PADRÃO. AF_12/2014 | m² | 30.2 | 30.43 | 918.986
| 10.0 | REFORMA TELHADO SEGUNDO PAVIMENTO | 1130.1008
6110 | 10.1 | SERRALHEIRO | h | 32 | 19.74 | 631.68
94227 | 10.2 | CALHA EM CHAPA DE AÇO GALVANIZADO NÚMERO 24, DESENVOLVIMENTO DE 33 CM, INCLUSO TRANSPORTE VERTICAL. AF_07/2019 | m | 6.04 | 82.52 | 498.4208
Referência Boletim SINAPI 06.2021 |  |  | TOTAL |  |  | 399805.9085
|  |  | BDI |  | 25% | 99951.4771
|  |  | TOTAL + BDI |  |  | 499757.3856
Altinópolis, 04 de agosto de 2021
|  | José Roberto Ferracin Marques | Filipe Marques da Silva
|  | Prefeito | Arquiteto II - CAU/SP: A189061-1